## Sheet1
参数 | 符号 | 数值 | 单位
励磁线圈匝数 | N₁ | 120 | 匝
次级线圈匝数 | N₂ | 120 | 匝
样品平均周长 | L | 0.0636 | m
样品截面积 | S | 5.25×10⁻⁵ | m²
采样电阻 | R₁ | 100 | Ω
积分电阻 | R₂ | 2.878 | kΩ
积分电容 | C | 4.7 | μF
表2：基本磁化曲线测量（逐点记录正顶点）
序号 | Vpp (V) | UR₁ (V) | UC (V) | H (A/m) | B (T) | μ (H/m)
1
2
3
4
5
6
7
8
9
10
更新后的表3：饱和磁滞回线测量（Vpp = 20V）
序号 | 描述 | 对应点 | UR₁ (V) | UC (V) | H (A/m) | B (T) | 备注
1 | 正饱和点 | +Hs / +Bs |  |  |  |  | Hs 和 Bs 在此点同时测得
2 | 剩磁点 | H=0 / +Br |  |  |  |  | H=0时，B=Br
3 | 矫顽力点 | -Hc / B=0 |  |  |  |  | B=0时，H=-Hc
4 | 负饱和点 | -Hs / -Bs |  |  |  |  | -Hs 和 -Bs 在此点同时测得
5 | 剩磁点 | H=0 / -Br |  |  |  |  | H=0时，B=-Br
6 | 矫顽力点 | +Hc / B=0 |  |  |  |  | B=0时，H=+Hc
7 | 回线第三象限点 | [5 empty] | 用于描绘曲线形状
8 | 回线第一象限点 | [5 empty] | 用于描绘曲线形状
9 | 回线第四象限点 | [5 empty] | 用于描绘曲线形状
10 | 回线第二象限点 | [5 empty] | 用于描绘曲线形状
11 | 其他点 | [5 empty] | 保证曲线平滑
12 | 其他点 | [5 empty] | 保证曲线平滑
表4：选做实验记录（频率/参数变化）
条件 | f (Hz) | R₂ (kΩ) | Vpp (V) | CH1波形 | CH2波形 | 备注（畸变/变化）
1 | 1000 |  | 10
2
3