## Sheet1
参数 | 符号 | 数值 | 单位
励磁线圈匝数 | N₁ | 120 | 匝
次级线圈匝数 | N₂ | 120 | 匝
样品平均周长 | L | 0.0636 | m
样品截面积 | S | 5.25×10⁻⁵ | m²
采样电阻 | R₁ | 100 | Ω
积分电阻 | R₂ | 298.9 | Ω
积分电容 | C | 4.7 | μF
表2：基本磁化曲线测量（逐点记录正顶点） | [7 empty] | 更新后的表3：饱和磁滞回线测量（Vpp = 20V）
序号 | Vpp (V) | UR₁ (mV) | UC (mV) | H (A/m) | B (T) | μ (H/m) |  | 序号 | 描述 | 对应点 | Vpp (V) | UR₁ (mV) | UC (mV) | H (A/m) | B (T) | 备注
1 | 1 | 118 | 82 | 0.018868 | 0.026313 | 1.3946 |  | 1 | 正饱和点 | +Hs / +Bs | 20 | 1880 | 1480 | 35.4717 | 0.33002 | Hs 和 Bs 在此点同时测得 | 1880 | 1480
2 | 2 | 240 | 164 | 0.037736 | 0.053517 | 1.4182 |  | 2 | 剩磁点 | H=0 / +Br | 20 | 0 | 1220 | 0 | 0.27205 | H=0时，B=Br | 0 | 1220
3 | 3 | 360 | 248 | 0.056604 | 0.080276 | 1.4182 |  | 3 | 矫顽力点 | -Hc / B=0 | 20 | -2160 | 0 | -40.7547 | 0 | B=0时，H=-Hc | -2160 | 0
4 | 4 | 472 | 316 | 0.075472 | 0.10525 | 1.3946 |  | 4 | 负饱和点 | -Hs / -Bs | 20 | -1920 | -1480 | -36.2264 | -0.33002 | -Hs 和 -Bs 在此点同时测得 | -1920 | -1480
5 | 5 | 588 | 392 | 0.09434 | 0.13112 | 1.3898 |  | 5 | 剩磁点 | H=0 / -Br | 20 | 0 | -1180 | 0 | -0.26313 | H=0时，B=-Br | 0 | -1180
6 | 6 | 712 | 480 | 0.11321 | 0.15877 | 1.4025 |  | 6 | 矫顽力点 | +Hc / B=0 | 20 | 2120 | 0 | 40 | 0 | B=0时，H=+Hc | 2120 | 0
7 | 7 | 824 | 552 | 0.13208 | 0.18374 | 1.3912 |  | 7 | 回线第三象限点 |  | 20 | -1100 | -1100 | -20.7547 | -0.24529 | 用于描绘曲线形状 | -1100 | -1100
8 | 8 | 952 | 632 | 0.15094 | 0.21229 | 1.4064 |  | 8 | 回线第一象限点 |  | 20 | 1340 | 640 | 25.283 | 0.14271 | 用于描绘曲线形状 | 1340 | 640
9 | 9 | 1064 | 708 | 0.16981 | 0.23726 | 1.3972 |  | 9 | 回线第四象限点 |  | 20 | 1520 | -640 | 28.6792 | -0.14271 | 用于描绘曲线形状 | 1520 | -640
10 | 10 | 1167 | 792 | 0.18868 | 0.26023 | 1.3792 |  | 10 | 回线第二象限点 |  | 20 | -2080 | 160 | -39.2453 | 0.035678 | 用于描绘曲线形状 | -2080 | 160
11 | 11 | 1296 | 864 | 0.20755 | 0.28899 | 1.3924 |  | 11 | 右切点 |  | 20 | 2280 | 480 | 43.0189 | 0.10703 | 保证曲线平滑 | 2280 | 480
12 | 12 | 1408 | 944 | 0.22642 | 0.31397 | 1.3867 |  | 12 | 左切点 |  | 20 | -2320 | -460 | -43.7736 | -0.10257 | 保证曲线平滑 | -2320 | -460
13 | 13 | 1528 | 1024 | 0.24528 | 0.34073 | 1.3891
14 | 14 | 1640 | 1104 | 0.26415 | 0.3657 | 1.3844 |  | 表4：选做实验记录（频率/参数变化）
15 | 15 | 1752 | 1176 | 0.28302 | 0.39068 | 1.3804 |  | 条件 | f (Hz) | R₂ (kΩ) | Vpp (V) | CH1波形 | CH2波形 | 备注（畸变/变化）
16 | 16 | 1864 | 1264 | 0.30189 | 0.41565 | 1.3768 |  | 1 | 1000 |  | 10
17 | 17 | 1980 | 1336 | 0.32075 | 0.44152 | 1.3765 |  | 2
18 | 18 | 2120 | 1460 | 0.33962 | 0.47274 | 1.3919 |  | 3
19 | 19 | 2220 | 1540 | 0.35849 | 0.49504 | 1.3809
20 | 20 | 2340 | 1568 | 0.37736 | 0.52179 | 1.3828
| Vpp (V) | UR₁ (mV) | UC (mV) |  | H (A/m) | B (T) | μ (H/m)
| 1 | 118 | 82 |  | 2.2264 | 0.018285 | 0.0082128
| 2 | 240 | 164 |  | 4.5283 | 0.03657 | 0.0080759
| 3 | 360 | 248 |  | 6.7925 | 0.055301 | 0.0081416
| 4 | 472 | 316 |  | 8.9057 | 0.070464 | 0.0079123
| 5 | 588 | 392 |  | 11.0943 | 0.087412 | 0.0078789
| 6 | 712 | 480 |  | 13.434 | 0.10703 | 0.0079675
| 7 | 824 | 552 |  | 15.5472 | 0.12309 | 0.0079172
| 8 | 952 | 632 |  | 17.9623 | 0.14093 | 0.0078458
| 9 | 1064 | 708 |  | 20.0755 | 0.15788 | 0.0078641
| 10 | 1167 | 792 |  | 22.0189 | 0.17661 | 0.0080207
| 11 | 1296 | 864 |  | 24.4528 | 0.19266 | 0.0078789
| 12 | 1408 | 944 |  | 26.566 | 0.2105 | 0.0079237
| 13 | 1528 | 1024 |  | 28.8302 | 0.22834 | 0.0079202
| 14 | 1640 | 1104 |  | 30.9434 | 0.24618 | 0.0079558
| 15 | 1752 | 1176 |  | 33.0566 | 0.26223 | 0.0079329
| 16 | 1864 | 1264 |  | 35.1698 | 0.28186 | 0.0080142
| 17 | 1980 | 1336 |  | 37.3585 | 0.29791 | 0.0079744
| 18 | 2120 | 1460 |  | 40 | 0.32556 | 0.0081391
| 19 | 2220 | 1540 |  | 41.8868 | 0.3434 | 0.0081984
| 20 | 2340 | 1568 |  | 44.1509 | 0.34965 | 0.0079193